## Sheet1
Module Demand | Performance Demand | Demand Number | AP8048CNF2 Performance | AP8048CNF2 Statistical Quantity | Result
SARADC | 10-12 BITS | 5-7pcs | 12 BITS | 6pcs（B5,B6,B22-B25） | √
PWM | 10-16 BITS | 2pcs |  | 8pcs（A10，B6-B9，B20-B27） | √
IO |  | 15pcs |  | 25pcs (A10-12，A19-A21，A24，A25，B2-B6，B8，B9, B20-B27，B30，C11) | √
UART |  | 1pc | Can be equipped with flow control | 1pc（A24，A25，B8，B9） | √ | Afore Photo Translation as below: I/O Demand: A/D: 10-12BIT 5-7pcs PWM:10-16BIT 2pcs Normal I/O: 20-23pcs UART: 1pc MIC: 1pc LINE: 2-3pcs The current 8248 can roughly meet the requirements of I/O ports, and the number of ordinary I/O ports can be reduced to around 15 to meet the needs.
MIC |  | 1pc |  | 1pc | √
LINE IN |  | 2pcs |  | 2pcs | √
Total | 6pcs: SRADC(B5/B6/B22-B25) + 2pcs: PWM(B20/B21) + 1pc: UART(B8/B9) + 1pc: MIC + 2pcs: LINE IN + 1pc: SW(C12-C14) + 15pcs: GPIO(A10-A12, A19-A21, A24,A25, B2-B4, B26,B27, B30, C11) |  |  |  | √